## Sheet1
序号 | 产品名称 | 产品另称 | 技术参数
619 | 一次性使用内窥镜活体取样钳 | 一次性使用内窥镜活体取样钳 | 一次性使用内窥镜活体取样针主要由针头（06Cr19Ni10不锈钢）、外管组件（PTFE）、手柄（ABS）组成，按基本尺寸不同分为24个规格。产品经环氧乙烷灭菌，应无菌。
|  | 一次性使用活体取样钳 | 1. 标准型杯口设计、获取组织量合适、损伤较小。
2. 刚性四连杆结构，采用优良的力学功能，使取样更轻松。
3. 活检钳头采用不锈钢制成，采用激光焊接，链接可靠。
4. 刃口锋利，取样轻松，钳头缝隙小，吻合度好。
5.具有多种形状可选，有2.0，2.8钳道使用的鳄口型、平口型、带针型、可旋转的型号.
612 | 一次性内镜用注射针 | 一次性使用体内注射治疗针 | 本产品用于内窥镜检查中向既定部位注入硬化剂、血管收缩剂或生理盐水。本产品包含一个用于注射的手柄、一个管鞘以及一个注射针。外管和外轴手柄为高密度聚乙烯或聚丙烯，内部星状管为聚丙烯、注射针、外轴轴套和硬质管为304不锈钢。本产品为一次性使用产品，环氧乙烷灭菌。
614 | 一次性使用电圈套器 | 一次性使用电圈套器 | 1. 可旋转手柄个性化设计，具有刻度标识，能直观看到推进长度。易于医师操作。
2. 进口专用高强度医用不锈钢丝制成，通电效果好切割均匀。
3、圈丝0.24-0.47mm，不同直径不同硬度，适应不同手术
|  | 电圈套器 | 1、产品由手柄部分（含插入电极）、鞘管和电极组成。手柄部分材质为丙烯睛/丁二烯/苯乙烯共聚物（ABS），手柄部分插入电极材质为铜（Cu），鞘管材料为聚四氯乙烯（PTFE），
电极材料为0Cr18Ni9（304不锈钢）。
2、六边型、360°双向同步旋转，冷热混切圈套器，切丝采用绳编工艺，软硬适中，套取固定效果优异，不易滑脱，提高手术成功率；冷热混切（息肉＜10mm）：冷切，无组织热损伤，有利于术后恢复，显著减少迟发性出血及穿孔等并发症，电切热损伤更小；
633 | 一次性使用止血夹装置 | 一体式自控可旋转锁定止血夹 | 该产品应放在消化道内，以便进行：1.内镜标记，2.在以 下情况下进行止血：粘膜/粘膜下缺损＜ 3 cm、出血性溃疡、 动脉＜ 2 mm、息肉直径＜1.5 cm、结肠憩室、预防性关闭以减少病灶切除后延迟岀血的风险，3.将空肠饲管固定在小肠 壁上，并通过锚定将全覆膜食管自膨胀式金属支架固定在食管 壁上。4.辅助闭合<20mm、可保守治疗的消化道穿孔。该产品由预装在可弯曲和旋转的推送系统上的不透X线一次性使 用止血夹（17-7PH不绣钢）组成。推送系统包括手柄和推送导 管。手柄包括用于旋转止血夹爪的一个控制旋钮。旋转控制旋 钮允许使用者旋转止血夹爪。推送系统允许器械在远端旋转。产品经环氧乙烷灭菌，一次性使用。
|  | 一次性使用止血夹装置 | 1. 一体式设计，无需安装。可同步旋转精确对准病灶。
2.可反复开合，定位方便，避免误操作。
3.特有的旋转设计，有利于单手操作调整夹子角度，以适应临床中不通病灶对止血夹张角方向的特殊需要。
4.凹槽设计（弧形夹片），具有跨距9mm,11mm,13mm，15mm等多种满足临床手术使用的规格。
5、90度前段，抓取有力，不易造成滑脱或粘膜组织撕拉损伤
|  | 一次性使用高频切开刀 | 该产品在医疗机构中与内窥镜和高频电刀配合使用，利用高频电流切开消化道内组织。一次性使用高频切开刀由刀头、外管总成和手柄组件组成，刀头采用06Cr19Ni10、Au制成，外管总成采用PTFE、氯化锆、FEP制成，手柄组件采用ABS制成，按出刀长度、有效工作长度及刀头形状不同分为27种规格，产品经环氧乙烷灭菌，应无菌。
|  | 一次性使用粘膜切开刀 | 1，刀杆更细，使得切割边缘更平整有效减少粘刀，结痂。
2. 头端圆形凸起陶瓷头，轻松抬起黏膜下层，充分避免肌层热损伤。
3、电极头端0.7mm，2.2mm外鞘管，不占用过多钳道空间，保证内镜吸引功能，在长出刀情况下，不会丧失支撑力具有T型、陶瓷头型、L型、三角型、注水型等多种规格供使用，
621 | 一次性使用热活检钳 | 一次性使用热活检钳 | 1.360°同步旋转，更精准贴合创面。
2.防滑钳口设计，利于抓住组织。
3. 钳口凹槽设计是电流集中在钳杯外口，有效止血。
4. 钳口防粘连设计，有效防止创面过度结痂。
5. 上下消化道改进钳口形状设计，以适应消化道不同部位的薄厚生理特点。
6.夹臂内侧齿状结构，上下消化道不同，凤凰钳开福（110°）最小6MM（B型）；最大7MM（C型），适应消化道不同部位的薄厚生理特点
7.一次性使用设计，具有工作长度1800mm，2300mm，2600mm的工作长度可供选择。
611 | 一次性导丝 | 一次性使用导丝 | 直径为0.035、0.025英寸，长度450cm，前端软头长度5.5cm，软头材质为聚氨酯+钨，涂层材质为聚四氟乙烯，内芯材质为镍钛合金。
|  | 导丝 | 1. 亲水头端与导丝内芯三重防脱设计，无掉头可能。
2. 产品PTFE涂层，使导丝表面更加光滑，通过性能好，对组织无任何刺激;。3.防扭结镍钛合金内芯材料，提供优异的扭转力、推送力。
3. 导丝在X线透射下清晰可见，黄黑相间斑马条纹更容易看到导丝的运动轨迹。
4. 头部渐细变径，能实现a头的迅速回弹,提高手术成功率。
5. 可接受蓝白相间条纹导丝的定制服务。
6.直型和弯型的头端设计，为医生提供更多的操控选择。
|  | 一次性导丝 | 产品由润滑液、花纹管、芯轴、头部管和亲水涂层组成，其中润滑液材质为硅油，花纹管材质为聚四氟乙烯，芯轴材质为镍钛合金，头部管材质为聚氨酯，亲水涂层材质为聚乙烯吡咯烷酮共聚物。远端导引头端的超滑亲水涂层，具有长效的摩擦耐受力和卓越的过狭窄能力，保证ERCP手术的安全和成功率；显影条后端的镍钛丝，具有很好的超弹性，保证插管过梗阻部位的通过性。
|  | 导丝 | 导丝适用于选择性胆管插管，包括但不限于胆总管、胆囊、右肝管和左肝管。设计用于在内窥镜胆道手术中插入和更换导管。产品包括Jagwire导丝和Jagwire可延伸导丝。制造材料为：芯线：镍钛合金：收缩套管：带有黑/金色条纹的聚四氟乙烯：头端涂层：Glidex;末端挤压成型件：里层含有钨的Pebax、外层：Pebax;收缩套管涂层：硅酮；连接管(Jagvire可延伸导丝）304V不锈钢和环氧树脂。产品经环氧乙烷灭菌，-次性使用。货架有效期三年。
615 | 一次性使用高频切开刀 | 乳头括约肌切开刀 | 三腔结构，尖端长度4-7mm，刀丝25、30mm，有效长度1900mm，能通过最小工作腔道未2.8mm,切割丝有绝缘涂层。
|  | 一次性使用括约肌切开刀 | 1. 多功能手柄，可进导丝和连接注射器。
2. 多通道头端，可同时穿出导丝和喷射造影剂
3、独家设计手柄，导丝腔一体式设计，不划伤导丝涂层
4、精准11点方向，镜下可调整角度（旋转）；鞘管先端锥形设计，易插管
|  | 高频切开刀 | 1、高频切开刀由手柄、指环、连接器、导丝腔接头、注射腔接头、外鞘、电极切丝、外鞘尖端组成。手柄和指环材质为丙烯腈-丁二烯-苯乙烯共聚物（ABS）材料，连接器材质为黄铜（Cu）材料：外鞘材质为聚四氟乙烯（PTFE）材料；电极切丝材质为M号医用不锈钢（YY/T 0294.1-2005）材料。连接器可与高频发生器上的一个单极电缆连接：导丝腔可通过0.89mm的导丝；注射腔可连接标准的注射器，作为注射通道。本产品一次性使用，采用环氧乙烷灭菌。
2.圆锥形的尖端，对十二指肠乳头刺激小，确保顺畅的插入十二指肠乳头；产品具有优异的头端方向导引性，可精准操控插管角度，提高ERCP手术选择性插管的成功率；具有旋转指示窗，可预估刀头方向，便于临床精准操控刀头方向。
|  | 一次性使用括约肌切开刀 | 该产品适用于Vater壶腹和/或Oddi括约肌的经内窥镜括约肌切开术，亦可用于注射造影剂，手柄可旋转。该产品是一种三腔括约肌切开刀，末端呈锥形，在末端14cm长度范围内，导管直径由7F (2.3 mm) 逐渐缩至5.5F(1.8mm），由切割导丝，导管杆和导管末端组成。该产品能够在开放通道内插入0.035in （0.89mm）的切割丝，同时可通过其它管腔进行注射和/或切割。在肉窥镜通过时无需使用探针。该产品也可使用导丝辅助置入，也可不使用导丝辅助置入。
该产品需连接单极电流，进行于切劃。套管末端具有彩色编码，在内窥镜下可视的标记，用于通过内窥镜协助评估导管的插管情况和插入到胆管系统的情况。操作手柄可旋转
|  | 导丝导引球囊扩张导管 | 用于成人和青少年在内窥镜检查中进行消化道狭窄部位扩张手术。该产品使用可控径向扩张球囊技术，允许在压力为3个标准大气压或更高的情况下使用一只球囊达到三种各不相同、渐次增大的直径该产品，导丝导引球囊扩张导管与一根规格为0.035in(0.89mm) 的、带柔软前端、预装在导管管腔内的导丝包装在一起。预装的导丝比导管长25cm，超出的长度从导管的手柄末端延伸出来。该产品球囊组成材料为Pebax7333（带硅酮涂层)，导管材料为Pebax、尼龙、聚四氟乙烯等，导丝材料为不锈钢。该产品无菌状态提供，一次性使用。有效期3年。
613 | 一次性取石网篮 | 取石网篮 | 该产品由先端部、网篮、插入管、连接管、注入口、0环和操作管构成，不同型号分别有带导丝插入口和旋转功能。网篮材料为SUB316不锈钢或SUS304-WPB不锈钢、先端部材料为SUB303不锈钢。环氧乙烷灭菌，产品一次性使用。货架寿命3年。
|  | 一次性使用取石网篮 | 网篮开幅20mm,22mm,24mm,30mm,网篮形状为钻石型，梅花型,输送器外径2.3mm,有效长度2000mm。
|  | 取石网篮 | 1. 优良的网篮头部结构，使头端被抬钳器轻松抬起。
2. 网篮不变形，回弹性好，合适的硬度，杜绝篮头拽甩对十二指肠壁的打击。
3. 手柄设计有注液口，方便顺畅注入造影剂。
4. 钻石型不锈钢网篮，取石和释放非常轻松，方便术中反复取放。
5. 多种型号定制服务，可定制篮丝的数量及篮丝的形状，满足医师操作各种病例的需求。
6、具有5F\7F的钻石型、螺旋型、半圆型、无头型设计，供手术进行选择。
|  | 一次性使用取石网篮（镍钛合金/不锈钢） | 1、产品由推拉手柄、注射手柄、鞘管、网篮组件和网篮头部组成；
2、螺旋形且具有记忆功能的网篮丝，大大提高套取结石的成功率；兼容快速交换系统，可配合导丝操作；遇到结石梗阻嵌顿时，可兼容碎石系统；超硬结石时，可实现自动松脱，降低手术风险。
3、钻石型设计、软硬适中的网篮丝，较舒适的套取结石；兼容快速交换系统，可配合导丝操作。
|  | 一体式取石/碎石网篮 | 适用于在内窥镜下粉碎并取出胆道结石，集取石与碎石于一体。该产品由手柄、导管及网篮三个主要部分组成。网篮金属丝为镍钛合金，网篮拉丝为304不锈钢。产品经环氧乙烷灭菌，一次性使用。货架有效期一年。取石碎石于一体的网篮
599 | 取石球囊导管 | 取石气囊 | 该产品每个包装内包括一个取石气囊和3个注射器。取石气囊为非先端导丝导引型，带有不透射线钽标记。与人体接触部分为由气囊、导管1、管道1-1、送液接头等部件组成。制造材料为气囊、天然橡胶、气囊粘接固定部、环氧树脂、导管、聚四氟乙、分支管、聚乙烯、管道1-1、不锈钢（JSIG4305 SUB304）；送液接头、丙烯腈-丁二烯-乙烯本体共聚物制成。产品经环氧乙烷灭菌，一次性使用，货架有效期3年。
|  | 一次性使用取石球囊 | 三腔结构，注射腔出口为球囊远端与近端两种，有效长度2000mm，球囊充盈尺寸8.5\11.5\15，11.5\15\18。球囊两端具有显影环。
|  | 取石球囊导管 | 1. 一种球囊多种直径，具有8.5/11.5/15、9/12/15、10/13/16三种规格可供选择，满足不同病人的需求。
2. 三腔导管设计（导丝腔、注液腔、注气腔），使插入和造影能够顺畅进行。
3. 球囊两端不透光标记，方便X线下定位。
4. 渐细的导管设计，提高了对乳头部的插入性。
5.独家定制导管，造影剂腔增大，注射时间短，业内最优
|  | 球囊取石导管 | 1、产品由联接件组件及球囊组件部分组成，其中联接件组件部分包括：球囊腔接头、导丝腔接头、注射腔接头、联接件和三腔韒管；球囊组件部分包括：三腔鞘管、显影环和球囊。
2.球囊充盈的大小具有三级可选，可适应各种胆管内径，降低耗材损耗；球囊充盈后的形状为碟形，贴壁性好，取石手感轻松，能保证取石一次洁净；超滑的注射腔，在注射造影剂时的阻力小；光滑的圆锥形尖端，提高插管的顺畅性；鞘管外径渐变，头端胆道顺应性好，后端力的传导性优异，便于胆道内取石操作。
|  | 取石球囊导管 | 该产品用于在内窥镜下1）从胆管系统取出结石；或2）利用球囊阻塞胆管时注入造影剂。该产品是一种三腔取石球囊导管，导管可以在有或者没有导
丝辅助的情況下放入。阜丝腔能够容纳0.89mm（0.035in）的导丝；球囊腔用于通过器械包装随附的注射器对球囊进行扩张。球囊由乳胶制成。环氧乙烷灭菌，一次性使用。
610 | 一次性胆道引流管 | 一次性使用胆管内引流管 | 一次性使用胆管内引流管是由引流管和置入器组成的套装，或不包括置入器的单引流管。引流管按其总体形状分为∶直型、弧形、偏弯、中弯、S型；按其头端形式分为∶无造型、猪尾、单侧翼、双侧翼、4翼型。产品经环氧乙烷灭菌，应无菌。引流管材料为聚氨酯/聚乙烯/聚四氟乙烯；置入器材料为聚四氟乙烯、聚醚醚酮、丙烯腈-苯乙烯-丁二烯共聚物及聚碳酸酯；显影材料为不锈钢（X5CrNi18-9）或钽。
|  | 一次性使用胆管引流管 | 形状为单侧翼型与圣诞树型，中间弯曲。引流管外径7fr、8.5fr，长度为5、7、9、12、15、18cm，材质为氟塑料，通体能显影，预装推送器。
|  | 一次性胆道引流管 | 包括外引流和内引流两种，外引流管的可拆卸式接头及辅助件方便临床时医生的操作，内引流的5种款式能够很好的满足临床需求，型号齐全，可选范围大。
(鼻胆引流管可配合独家专利导管夹使用）
603 | 三腔喂养管 |  | 1.具有三个腔道的喂养管,三个腔道分别为喂养腔、吸引腔、压力调节腔。2.喂养管可经鼻插入,喂养腔末端可至空肠,用于肠内营养液喂养。3.吸引腔末端可至胃,用于胃部减压4.压力调节腔末端可至胃，用于胃部减压时的压力控制。5.三腔喂养管管路呈透明或半透明状，内外表面应光滑、清洁、无明显波纹、麻点和机械损伤,塑化均匀、透明，侧孔应无毛刺。6.射线可探测性: 三腔喂养管和导丝应能被射线探测到。7.拉伸性能:三腔喂养管应能承受15N 的线形拉力而不断裂或分离:三腔喂养管的喂养腔与其他部件的连接应能承受15N的线形拉力而不断裂或分离。8.液体泄漏: 三腔喂养管应在200kPa的水压下保持2min无泄漏。9.流动性: 亚甲基兰溶液在三腔喂养管各管腔内的流动应正常，并且只能从相应腔道的末端出口流出。
618 | 一次性使用经鼻胆汁外引流管 | 一次性使用胆道引流管 | 产品由引流管、鲁尔接头、锁定件、矫直管组成，产品分a型、a型猪尾型。
管身通体可在X线下显影，便于识别定位；圆锥形的尖端，以及软硬适中的管体，不会损伤腔道；高光洁度鞘管内壁材质，保证引流效果通畅。
625 | 一次性碎石器 | 一次性碎石器 | 该产品由一次性碎石器和BML手柄组成，其中一次性碎石器分为推拉式和导丝式。碎石器为灭菌包装，环氧乙烷灭菌，一次性使用；BML手柄为非灭菌包装，可重复使用。
|  | 一体式取石/碎石网篮 | 适用于在内窥镜下粉碎并取出胆道结石，集取石与碎石于一体。该产品由手柄、导管及网篮三个主要部分组成。网篮金属丝为镍钛合金，网篮拉丝为304不锈钢。产品经环氧乙烷灭菌，一次性使用。货架有效期一年。取石碎石于一体的网篮
593 | 夹子装置 | 一次性使用止血夹装置 | 1.一体式设计，无需安装。可同步旋转精确对准病灶。
2.可反复开合，定位方便，避免误操作。
3.特有的旋转设计，有利于单手操作调整夹子角度，以适应临床中不通病灶对止血夹张角方向的特殊需要。
4.凹槽设计（弧形夹片），具有跨距9mm,11mm,13mm，15mm等多种满足临床手术使用的规格。
5.90度前段，抓取有力，不易造成滑脱或粘膜组织撕拉损伤
|  | 夹子装置 | 该产品由夹子部件和输送装置部件组成，夹子部件由夹片和收紧管组成，输送装置部件由弹簧软管、包塑层、弹簧端头和手柄等组成。产品经环氧乙烷灭菌，一次性使用，产品有效期3年。
可重复开闭，360°双向同步旋转，便于通过手柄转动速度及方向调整金属夹开口方向，最大程度缩短金属止血夹缝合&止血的时间；夹片跨距9、11、16mm，可应用于术后较大、小创面的缝合，提高手术效率，降低医耗成本；特殊情况下，还可以将已夹闭释放的夹子主动移除，减小组织损伤，提高手术安全性，显著降低并发症风险。
617 | 一次性使用结扎装置 | 一次性使用结扎装置 | 该产品由手柄、插入部和结扎环组成。接触黏膜部的材料为聚乙烯、硅橡胶、聚四氧乙烯、聚酰胺和不锈钢。环氧乙烷灭菌，一次性使用。
|  | 结扎装置 | 结扎环开幅15、20、30、40mm，输送器外径2.1mm,有效长度1650mm、1950mm、2300mm。
596 | 快速交换胆道球囊扩张导管 | 导丝导引球囊扩张导管 | 1.一个球囊三个直径，提供卓越的扩张力。
2.急速排水管，操作更加轻松快捷。
3.球囊上端有银色标记，方便判断球囊位置，避免出现提前扩张导致球囊和活检孔道损伤。
4.镍钛合金导管提供优越的抗折性能。
5.柔软的放损伤头端，通过狭窄部位更顺畅。
6.预先润滑，退出活检孔道时更轻松。
7.两个不透光标记。
|  | 快速交换胆道球囊扩张导管 | 用于在内窥镜下扩张胆管系统和总胆管括约肌的狭窄。该产品由鲁尔连接座、歧管、压力缓解器、导管杆、单腔模压件、球囊、流量开关等部件组成，远端涂覆Mediglide涂层。制造材料为：鲁尔连接座：聚酰胺11;歧管：Pebax5533；压力缓解器和导管杆：Pebax6333;单腔模压件；Pebax7233；球囊；聚酰胺12、涂覆硅酮360涂层，两端带有不透射线钽标记；流量开关：聚碳酸酯和硅酮。产品经环氧乙烷灭菌，货架寿命2年，一次性使用。
628 | 一体式胆道支架 | 一体式胆道支架 | 用于植入支架到胆管，以便对胆管进行引流，用于在愈合期间固定胆管，或在有胆管狭窄或糊状结石的情况下，保持胆管开放。该产品由预装支架和输送器组成。支架由聚亚胺酯和40%的硫酸钡制成，远端1.5cn固定部分涂覆有lydro-plus涂层；输送器包括一根导引导管和根推送导管。环氧乙烷灭菌，一次性使用。货架有效期三年。
586 | 带/不带覆膜的快速交换胆道金属支架 | 带/不带覆膜的快速交换胆道金属支架 | 该产品用于缓解恶性肿瘤引起的胆管狭窄。性能组成：该产品由支架和推送系统组成。支架由含钽丝的钴基合金单丝编织的管形网状织物制成，带/不带Permalume覆膜，覆膜材料为硅酮聚合物，覆膜支架的两端各为长度约为
5mm的裸金属编织物。推送系统由聚醚基聚氨酯树脂、PEEK、Pebax、聚氨酯、尼龙12、低密度聚乙烯、镍钛合金、高密度聚乙烯等材料制成，带有不透射线的铂铱合金标记带。产品经环氧乙烷灭菌，有效期19个月，一次性使用。
|  | 胰管支架 | 用于将支架输送到胰管内用于进行胰管引流。该产品由胰管支架和NaviFlex推送器组成，支架和推送器分别包装。支架为单猪尾管支架，有带引导倒刺和不带引导倒刺两种构型。支架有锥形或圆形引导末端及圆形拖尾末端，猪尾上有多边引流口（3Fr支架除外），经环氧乙烷灭菌，货架有效期为19个月
585 | 超声活检针 | 一次性使用吸引活检针 | 一次性使用超声穿刺活检针由外管、针、探针、前端帽、下芯杆、下定位锁、下手柄、上芯杆、上定位锁、上手柄组成，该产品采用射线灭菌，专用注射器采用环氧乙烷灭菌，为一次性灭菌产品。
|  | 内窥镜超声活检针 | 用于通过曲线阵列超声内镜的附属通道，对胃肠道 黏膜下损伤和壁外损伤进行取样（FNA）该产品为无源器械、由针，探针丝、针鞘、探针帽、手柄针及针鞘调节锁，针销调节及针深度调书计，栓塞阀和注射器组成。产品为一次性使用，环氧乙烷灭菌（FNA）
622 | 一次性使用三腔针状切开刀 | 一次性使用三腔针状切开刀 | 该产品适用于Vater壶腹和/或Oddi括约肌的经内窥镜括约肌切开术，还可用于插管和注射造影剂。该产品是一种三腔括约肌切开刀，末端呈锥形，在末端14cm长度范围内，导管直径由7F (2.3 mm) 逐渐缩至5.5F(1.8mm），由切割导丝，导管杆和导管末端组成。该产品能够在开放通道内插入0.035in （0.89mm）的切割丝，同时可通过其它管腔进行注射和/或切割。在肉窥镜通过时无需使用探针。该产品也可使用导丝辅助置入，也可不使用导丝辅助置入。
该产品需连接单极电流，进行于切劃。套管末端具有彩色编码，在内窥镜下可视的标记，用于通过内窥镜协助评估导管的插管情况和插入到胆管系统的情况。
608 | 套扎器 | 一次性使用内窥镜用套扎器 | 1、套扎环居后安装，载体采用超透明材料，套扎区域敞亮清晰
2、0.2mm双线释放;视野更加开阔，更有利于俘获组织，释放套扎环
3、多环连发，一术多点，使用更加快捷和方便
4、医用橡胶材料具有良好的生物相容性和物理性能
5、人性化手柄设计，操作更加舒适和方便
6、同时具有触觉和听觉的套环释放提示
7、警告提示:当仅剩1枚套扎环时给予醒目提示
8、方形截面套环设计，套扎更加牢固和安全
|  | 7环套扎器 | 用于食管静脉曲张和肛门直肠痔的内窥镜下结扎。7环套扎器由2个主要元件组成：套扎元件和配有牵引导丝和内窥镜固定器的手柄元件。套扎元件中弹性环材料为制模聚 异戊二烯。一次性使用非灭菌产品。
606 | 食管支架系统 | 食管支架系统 | 用于维持由内源性和或外源性恶性肿瘤引起的食管狭窄部位的通畅性。覆膜食管支架系统还适用于并发食管瘘闭塞。该产品由一个预装有自扩张金属支架的递送系统组成。支架 分为覆膜和非覆膜两种。覆膜支架的中段覆盖一层聚氨酯。支架金属材料为镣钛合金。非覆膜支架和覆膜支架均有近端 释放系统和远端释放系统。远端释放系统从递送导管下（远）端开始置入支架。近端释放系统从递送导管上（近） 端开始置入支架。产品未灭菌，一次性使用
|  | 部分覆膜食管支架系统 | 对于因内部和/或外部恶性肿瘤造成的食管狭窄，食道部分覆膜支架系统可使食道腔保持开放，并可闭塞所出现的食管痿。食管部分覆膜支架系统包含一个传输系统，预加载了一个自行膨胀的食道金属支架。该支架由不透射线的镍钛合金金属材料制成，呈圆柱形网状，由硅树脂进行部分覆盖。支架近端紧靠螺纹接缝处有一硅胶带。产品未灭菌， 一次性使用。
587 | 带推送系统的肠道支架 | 肠道支架套装 | 该产品由支架（镍钛合金）和支架置入器组成，支架与置入器配合使用。支架由丝材、钽标记、回收线环（超高分子量聚乙烯和聚丙烯）组成。置入器由软头、内管、中管组件、外管、手柄及显影环组成。经环氧乙烷灭菌，一次性使用，货架有效期为两年。
|  | 肠道金属支架 | 该产品用于对由于恶性肿瘤引起的结肠、十二指肠或胃出口堵塞或狭窄进行姑息治疗，以便在为恶性狭窄病人进行结肠切除术之前减轻大肠堵塞症状。该产品由支架和Unistep输送系统组成。支架由编制成管状网眼形状的Elgiloy合崟cond. M单丝构成。环氧乙烷灭菌， 一次性使用。
|  | 带推送系统的肠道支架 | 带推送系统的肠道（十二指肠）支架用于恶性肿瘤引起的胃与 十二指肠梗阻的姑息治疗。带推送系统的肠道（结肠）支架用于恶性肿瘤引起的结肠狭窄的姑息治疗，以及在恶性狭窄患者 进行结肠切除术之前用于缓解大肠梗阻。该产品由两部分组成：可植入的金属支架和固定锁推送系统。支架由编织成管网结构的镍钛记忆合金丝构成。推送系统的一部分由同轴管组成，在展开支架的过程中，外管在被撤出之前用于束住支架。内管含有一个中心腔，可容纳0.89 mm（0.035 in ）的导丝。本器械可通过内窥镜的工作通道插入 （最小通道直径为3. 7 mm）。环氧乙烷灭菌，一次性使用。
601 | 全覆膜食管支架系统 | 覆硅胶膜食道支架系统 | 该产品是由镍钛合金制成的圆柱形支架，根据结构分为手编、针织两类，支架表面被覆硅橡胶薄膜，支架镍含量54.5-57%。支架端部形状∶直圆柱口、喇叭口，喇叭口可变形为杯口、球头。支架直径14-22mm，长度为40-160mm。以支架预装入置入器型式供货。
631 | 造影导管 |  | 该产品由插入管、不透X光先端、标记、V标记、防折管、分叉管、送液管、导丝口、连接器、挂钩和连接板组成。制造材料为：插入管、聚四氟乙烯；不透X光先端；钽；标记；V标记：酚树脂：防折管：聚烯烃：连接管：不锈钢（SUS304TP）；送液口、导丝口、连接器、挂钩、连接板：ABS树脂。产品经环氧乙烷灭菌，一次性使用。
605 | 食道扩张球囊 | 一次性使用球囊扩张导管 | 一次性使用球囊扩张导管由连接件组件、导管、球囊、软头、显影环、二通旋塞组成，主要采用尼龙，Pebax，PC+POM 以及铂铱合金材料制成，按球囊额定压力分别为800Kpa、600Kpa、500Kpa、150Kpa，最小爆破压力分别为1000Kpa （直径 6mm、8mm、10mm）、900Kpa（直径12mm）、700Kpa （直径15mm、18mm、20mm）、300Kpa（直径 25mm、30mm）共分为80款不同规格。产品经环氧乙烷灭菌，应无菌
594 | 金属支架 | 覆膜胆道支架 | 该产品由符合GB24627要求的钛镍形状记忆合金制成的圆柱形支架，支架表面被覆硅橡胶薄膜。支架端部形状∶直圆柱口。支架直径6mm、8mm、10mm，长度40mm、50mm、60mm、70mm、80mm。可以以单个支架供货，也可以以支架预装入置入器形式供货。置入器由软头、内管、定位显影环、中管、外管、注液接口、前手柄、助推钢管和后手柄组成，置入器直径2.7mm、3mm，长度1800mm。该产品经环氧乙烷灭菌，一次性使用。货架有效期两年。
584 | 肠道扩张球囊 | 一次性使用球囊扩张导管 | 一次性使用球囊扩张导管由连接件组件、导管、球囊、软头、显影环、二通旋塞组成，主要采用尼龙，Pebax，PC+POM 以及铂铱合金材料制成，按球囊额定压力分别为800Kpa、600Kpa、500Kpa、150Kpa，最小爆破压力分别为1000Kpa （直径 6mm、8mm、10mm）、900Kpa（直径12mm）、700Kpa （直径15mm、18mm、20mm）、300Kpa（直径 25mm、30mm）共分为80款不同规格。产品经环氧乙烷灭菌，应无菌
589 | 多环粘膜切除器 | 多环粘膜切除器 | 由多连发套扎器何圈套器组成，套扎器预装在套筒上，含套圈，触发拉线，装载导管，冲洗适配器何控制手柄，圈套器由不锈钢套圈、管鞘、控制手柄和高频电连接头组成，6环，管径7FR，天然橡胶环，套扎力适中
620 | 一次性使用球囊扩张导管 | 一次性使用球囊扩张导管 | 扩张直径为6、8、10、12、15、18mm,球囊扩张长度30、55mm，导管长度180cm,导管直径6fr、7.5fr,扩张部分有显影环。
|  | 球囊扩张导管 | 1. 柱状囊，囊通透不变形，可以清晰观察扩张、撕裂、出血情况，球囊采用高耐压材料，确保扩张安全。
2. 和压力泵配套使用，只看压力，不看注液量，使用方便。
3. 具有6、8、10、12、14、16、18、20、25、30、35多种尺寸可供临床手术根据情况选择。
4. 球囊经过三翼折叠，轻松通过2.8mm活检孔，在内镜直视下扩张安全方便。5.一种规格仅对应一种直径，尺寸精确，方便医师操控。
5.球囊的直径和尺寸有多重选择，方便不同病例解剖结构使用。同等型号，球囊耐压性最优，囊内双出液孔，避免“葫芦腰”.形状保持性好
|  | 导丝导引球囊扩张导管 | 用于成人和青少年在内窥镜检查中进行消化道狭窄部位扩张手术。该产品使用可控径向扩张球囊技术，允许在压力为3个标准大气压或更高的情况下使用一只球囊达到三种各不相同、渐次增大的直径该产品，导丝导引球囊扩张导管与一根规格为0.035in(0.89mm) 的、带柔软前端、预装在导管管腔内的导丝包装在一起。预装的导丝比导管长25cm，超出的长度从导管的手柄末端延伸出来。该产品球囊组成材料为Pebax7333（带硅酮涂层)，导管材料为Pebax、尼龙、聚四氟乙烯等，导丝材料为不锈钢。该产品无菌状态提供，一次性使用。有效期3年。
636 | 靛胭脂粘膜染色剂 | 靛胭脂粘膜染色剂 | 该产品由食品级的靛胭脂粉末制成。外观为均匀的深蓝色溶液;浓度0.2%±0.05%（g/g）;重金属总含量≤1μg/ml。按装量不同分别为15ml、25ml、50ml三种规格。产品经高压蒸汽灭菌
634 | 醋酸粘膜染色剂 | 醋酸粘膜染色剂 | 独立、无菌预灌封包装，浓度1.5%，适用于胃肠粘膜病变部位染色
635 | 碘粘膜染色剂 | 碘粘膜染色剂 | 独立、无菌预灌封包装，浓度1.5%，适用于食道粘膜病变部位染色
637 | 结晶紫染色剂 | 结晶紫粘膜染色剂 | 独立、无菌预灌封包装，浓度0.05%，适用于胃肠粘膜病变部位染色
638 | 美兰染色剂 | 美兰染色剂 | 独立、无菌预灌封包装，浓度0.3%，适用于胃肠粘膜病变部位染色
639 | 亚甲蓝染色剂 | 亚甲蓝染色剂 | 独立、无菌预灌封包装，浓度0.3%，适用于胃肠粘膜病变部位染色。
588 | 胆道细胞刷 | 胆道细胞刷 | 1. 有1.5cm和3.5cm软头提供选择
2.2.5cm细胞刷，直径3mm直径，8.6FR外鞘管。
581 | 一次性使用灌洗管 | 一次性使用灌洗管 | 本产品部件探针帽材料为聚砜；探针丝、喷嘴材料为不锈钢；注入口为聚苯砜。本产品为一次性无菌产品，采用环氧乙烷灭菌方法，灭菌有效期为5年。
|  | 一次性使用内窥镜给药管 | 1. 具有雾状喷洒、直喷型设计，雾状喷洒范围大，分布均匀，
2. 能满足超细胃镜、小肠镜、常规胃肠镜配套耗材使用。具备防扭缠设计。
3.一次性使用设计，具有工作长度1800mm，2300mm，2600mm的工作长度可供选择。
648 | 应急碎石器 |  | 该产品由操作手柄盒螺旋外鞘管（MAJ-403）组成。螺旋外鞘管由符合YY0294.1规定的代号为M的不锈钢制成，先端由符合YY0294.1规定的代号为N的不锈钢制成，该产品为非灭菌包装。
646 | 内镜先端保护套 |  | 用于保护胃、肠镜先端CCD，避免内镜先端镜头破损（与GIF-H209/cf-H290I/PCF-H290等内镜配套使用）