## Sheet2
附件1：采购需求调查产品目录及要求--符合管路等
序号 | 科室 | 产品名称 | 功能要求
1 | 普二B区 | 复合管路 | 适配于超声吸引系统（CUSA），硅橡胶材质，至少包含吸引管，冲洗管，固定管夹，鲁尔接口等，冲洗速率：1-10毫升/分钟，快速冲洗速率大于25毫升/分钟，吸引速率：真空泵吸入量最大660毫米汞柱
2 | 普二A区 | 一次性使用电子胆道成像导管 | 通过视频监视器提供影像，用于胆道胆管的观察、诊断、摄影和治疗中成像；采用电子成像原理；胆道镜直径能满足临床操作需要，可向上、向下弯曲≥180°，视角广；操作部后端和插入部具有旋转功能；重量轻盈，携带方便；操作部可连接三通止液阀；能够满足临床无菌操作要求。
3 | 普二A区 | 一次性使用取石网篮 | 用于取出胆管内结石；材料为合金材料（不锈钢或镍钛），能保持网篮性状；连接可靠，取石高效、舒适；网篮长度、开幅、网篮特征有多种型号可选择能够满足临床需要。
4 | 脊柱外科 | 自固化磷酸钙人工骨 磷酸钙盐粉末（注射型） | 由磷酸钙盐(粉末)和固化液(可溶性磷酸盐水溶液)两部分组成的磷酸钙人工骨,以及预先用磷酸钙盐(粉末)和固化液调和而成的磷酸钙人工骨糊状物或固化体，用于修复非负重或低负重部位的骨缺损,以及牙根管填充。
5 | 脊柱外科 | 自固化磷酸钙人工骨 多孔条形骨块 | 由磷酸钙盐(粉末)和固化液(可溶性磷酸盐水溶液)两部分组成的磷酸钙人工骨,以及预先用磷酸钙盐(粉末)和固化液调和而成的磷酸钙人工骨糊状物或固化体，用于修复非负重或低负重部位的骨缺损,以及牙根管填充。
6 | 脊柱外科 | 自固化磷酸钙人工骨 松质骨粒 | 由磷酸钙盐(粉末)和固化液(可溶性磷酸盐水溶液)两部分组成的磷酸钙人工骨,以及预先用磷酸钙盐(粉末)和固化液调和而成的磷酸钙人工骨糊状物或固化体，用于修复非负重或低负重部位的骨缺损,以及牙根管填充。
7 | 脊柱外科 | 可吸收硬脑(脊)膜补片 | 异种皮脱细胞真皮基质，末使用化字交联剂，保留天然时胶原纤维空间结构，便于成纤维细胞长入和新的硬脑、脊膜组织自然修复。产品规格型号齐全,满足脊柱外科手术的需求。
8 | 脊柱外科 | 一次性微创脊柱变向磨钻头 | 用于内镜脊柱外科手术，清除软组织或骨组织。镜下展开长度290mm，刀头直径3.0mm,弯曲角度0-36°
9 | 脊柱外科 | 高度可调融合器(镜下) | 高度可调的椎体间融合器植入方便，通过联动作用可以实现融合器两端高度的同时调节。内设中央通孔的融合器主体，其具有调节螺栓安装端、推块导向部安装端
10 | 脊柱外科 | 一次性使用经外周穿刺中心 静脉导管 | 用于需要中长期静脉输液治疗 、刺激性药物输注 、外周血管条件差患者静脉输注。导管为硅胶材质，配无针正压接头，配透明导管固定夹，配导管专用消毒刷、消毒铺巾、无菌大单+无菌手术衣，减少职业暴露配专业导管裁剪器
11 | 老年病科 | 经外周中心静脉导管套装（中等长度导管） | 建立血管通路，可用于采集血液样本，输注药物或溶液，留置时间不超过1月，材质：聚氨酯材质，性能：容易送管，带支撑导丝，一体式设计，末端三向瓣膜结构，导管可通过X光确认，全程显影，配一次性中心静脉置管穿刺护理包，超声保护套件，塞丁格套装，裁剪器，输液接头，注射器，导管固定贴。
12 | 老年病科 | 一次性使用鼻胃肠管 | 1. 子弹头型头端，轻松推进刺激小 2. 头端附亲水涂层，便于在体内快速推进 3. 双股导丝设计，床旁徒手盲插成功率高 4. 头端侧切开口设计，出液量大 5. 进口聚氨酯材质，可留置更长时间 6. 管身全造影，X光下显影更清晰
13 | 中医科 | 一次性直肠电极（评估电极） | 采集盆底肌电信号，用于经肛门盆底功能筛查评估。直肠电极由电极线、塑料基体和金属环组成。直肠电极的适用范围为配套φ2.0mm插针接口的治疗设备，在治疗设备和肛肠盆底肌间传递电信号。重要要求：1）与我院现有生物刺激反馈仪器配套使用，并提供依据；2）提供独立医疗器械注册证。 基本参数:1）电极插孔与对应金属环间导通电阻小于100Ω； 2）两不锈钢环间绝缘电阻应大于10MΩ； 3）电介质强度：两不锈钢环间施加交流1500V电压力时1min无闪络和击穿； 4）导电部分尺寸：长度≥5mm±5%, 直径≥10mm±5%。 适配于南京麦澜德MLDB4T型号的设备
14 | 中医科 | 直肠电极 | 采集盆底肌电信号，用于经肛门盆底功能筛查评估、治疗。直肠电极由电极线、塑料基体和金属环组成。直肠电极的适用范围为配套φ2.0mm插针接口的治疗设备，在治疗设备和肛肠盆底肌间传递电信号。患者自行对电极进行简单的清洗可重复使用，方便患者进行盆底功能障碍性疾病治疗。重要要求：1）与我院现有生物刺激反馈仪器配套使用，并提供依据；2）提供独立医疗器械注册证。 基本参数: 1）电极插孔与对应金属环间导通电阻小于0.5Ω；2）两不锈钢环间绝缘电阻应大于10MΩ；3）电介质强度：两不锈钢环间施加交流1500V电压力时1min无闪络和击穿；4）导电部分尺寸：长度≥5mm±5%, 直径≥10mm±5%。 适配于南京麦澜德MLDB4T型号的设备
15 | 中医科 | 一次性阴道电极 | 1、与我科现有生物刺激反馈仪器配套使用，并提供依据； 2、性能参数：1）电极插孔与对应导电橡胶电极片间导通电阻＜100Ω；2）两导电橡胶电极片间绝缘电阻＞10MΩ；3）两导电橡胶电极片间施加交流50Hz、1500V电压历时1min无闪络和击穿。 适配于南京麦澜德MLDB4T型号的设备
16 | 中医科 | 阴道电极（治疗电极） | 用于治疗盆底功能障碍性疾病。由电极线、塑料基体和金属片组成。塑料基体采用聚丙烯制成，金属片采用不锈钢制成。重复使用阴道电极独特的纺锤形外形设计使电极不易从阴道滑出，电极金属面积大，采用平行于肌纤维设计，放置于阴道内采集盆底表面肌电信号，评估盆底肌肉功能、电刺激盆底肌肉及生物反馈训练。患者自行对电极进行简单的清洗可重复使用，方便患者进行盆底功能障碍性疾病治疗。重要要求：1）与我院现有生物刺激反馈仪器配套使用，2）提供医疗器械注册证 基本参数: 1） T字形结构 2）电极长度≥72.5mm,电极直径≥28mm； 3）电极插孔与对应不锈钢片间导通电阻小于0.5Ω； 4）两不锈钢片间绝缘电阻应大于10MΩ； 5）电介质强度：两不锈钢片间施加交流1500V电压力时1min无闪络和击穿； 6）导电部分尺寸：长度≥50mm±5%, 宽度≥19.3mm±5%。 适配于南京麦澜德MLDB4T型号的设备
17 | 中医科 | 电极片 | 1）组成：导电电极片、保护膜、连接件组成；电极片有导电硅胶层和其他辅助曾组成，不含药物成分； 2）作用：用于传到一起发出的电脉冲信号； 3）尺寸：50mm*50mm、70*120mm、72mm*156mm 适配于南京麦澜德MLDB4T型号的设备
18 | 中医科 | 人体润滑剂（50g/支） | 1）主要成分：甘油、聚乙二醇、卡波姆、对羟基苯甲酸甲酯、4-羟基苯甲酸丙酯、氢氧化钠、蒸馏水组成； 2）适用范围：适用于干性医疗器械进入人体腔道的润滑。
19 | 骨与创伤外科 | 肩关节韧带 | 重建肩袖及肩锁韧带，重建后韧带强度能达到患者日常生活工作所需。 1、 材质：聚对苯二甲酸乙二醇酯（PET） 2、 肩袖韧带尺寸不低于170mm 抗强度900-1200N，肩锁韧带长度400-475mm抗拉强度700-1200N 3、 纤维束：20-30束 接触时间：＞30天
20 | 骨与创伤外科 | 韧带螺钉 | 用于韧带重建后韧带在骨关节部位的固定，在不同的固定部位应有相应大小尺寸的螺钉 1、 尺寸大小：最小尺寸不低于4.7mm，最大尺寸不高于10mm，长度在15-60mm之间 2、 钛合金材质 3、 表面无处理 4、接触时间：＞30天
21 | 骨与创伤外科 | 下肢韧带 | 能够用于补偿下肢主要韧带（前后交叉韧带、跟腱、足踝外侧距腓韧带跟腓韧带）的损伤或加强自然韧带。 1.材质：聚对苯二甲酸乙二醇酯（PET） 2. 具有游离纤维 3. 纤维束44-160束，抗拉力1300N-3500N 4. 尺寸要求：通用前后交叉韧带长度在350-375mm，特殊前后交叉韧带尺寸210-250mm，跟腱韧带不小于200mm，足踝外侧Y型韧带450-475mm。 5. 接触时间：＞30天
22 | 骨与创伤外科 | 通用韧带 | 用于骨肿瘤软组织重建术，包裹人造关节假体，便于软组织在假体上的重建，不可吸收材质 膝关节侧副韧带的重建，中空型结构便于本体韧带加强重建 1、 材质：聚对苯二甲酸乙二醇酯（PET） 2、 抗拉力1200N-3500N 3、 尺寸要求：肿瘤条尺寸370-430mm，中空韧带350-375mm 接触时间：＞30天
23 | 骨与创伤外科 | 手腕关节韧带 | 满足重建或加强手和腕部的韧带 1、 尺寸大小：最小尺寸不低于4.7mm，最大尺寸不高于10mm，长度在15-60mm之间 2、 钛合金材质 3、 表面无处理 4、接触时间：＞30天
24 | 骨与创伤外科 | 韧带U型钉 | 用于韧带的加强固定 1、 尺寸：高8mm，宽4mm的倒U型结构 2、 材质：钴铬钼 3、 表面无处理 接触时间：＞30天
25 | 骨与创伤外科 | 肩关节假体-肱骨头 | 适用于存在骨缺损时的肩关节置换，包括肩关节骨肿瘤、严重的粉碎性骨折，类风湿性关节炎，多次人工关节翻修，适合肩关节置换的其他疾病 直径：36,38,40,42,44,46,48（每间隔2mm一个规格） 1、肱骨头边缘特殊弧形设计，降低剪切力，保护周围软组织。 2、肱骨头偏心结构设计，更好的覆盖解剖颈。 3、肱骨头高度可选，在术中方便调节韧带张力使患者更好的恢复肩关节功能。 4、肱骨头曲率半径覆盖36-48，两mm一个规格，范围广，更好的契合患者原态球窝结构。
26 | 骨与创伤外科 | 肩关节假体-肱骨柄 | 适用于存在骨缺损时的肩关节置换，包括肩关节骨肿瘤、严重的粉碎性骨折，类风湿性关节炎，多次人工关节翻修，适合肩关节置换的其他疾病 全长：60-400（每间隔5mm一个规格） 1、肱骨近端翼上的缝线孔可有效辅助结节重建，恢复肩关节功能。 2、矩形设计，抗旋转，有效保证安装后产品的稳定性。 3、远端亚光面，骨质疏松患者可打骨水泥加强固定。 4、解剖型假体，近端钛粉喷涂，生物固定。
27 | 骨与创伤外科 | 肩关节假体-关节盂 | 适用于存在骨缺损时的肩关节置换，包括肩关节骨肿瘤、严重的粉碎性骨折，类风湿性关节炎，多次人工关节翻修，适合肩关节置换的其他疾病长：28、30、32、34、36、38、40、42 1、超高分子聚乙烯材质具有较强的耐磨性能，使用寿命长。 2、三柱式结构辅助水泥固定，增强盂盘稳定性。 3、曲率多范围可选满足不同患者盂盘大小。
28 | 骨与创伤外科 | 肩关节假体-髓针 | 适用于存在骨缺损时的肩关节置换，包括肩关节骨肿瘤、严重的粉碎性骨折，类风湿性关节炎，多次人工关节翻修，适合肩关节置换的其他疾病长：40-220 1、髓针具有不同长度及直径，满足不同截骨量的患者 2、髓针远端螺旋槽结构，骨水泥固定更牢固 3、髓针近端喷砂处理，促进截骨面骨长入，有利于后期稳定
29 | 骨与创伤外科 | 肩关节假体-截骨段 | 截骨段用于存在骨缺损时的置换包括骨肿瘤、严重的粉碎性骨折、多次人工关节翻修造成的骨缺损及其他引起骨缺损的疾病 直径：22 1、内外锥度配合，可组配截骨长度。
30 | 骨与创伤外科 | 肩关节假体-肱骨上端 | 适用于存在骨缺损时的肩关节置换，包括肩关节骨肿瘤、严重的粉碎性骨折，类风湿性关节炎，多次人工关节翻修，适合肩关节置换的其他疾病 1、肱骨上端近似人体肱骨近端形态，更好的恢复生理功能。 2、附带缝合孔用于韧带重建。
31 | 骨与创伤外科 | 肱骨头 | 可用于半肩、全肩等解剖肩关节置换术，可以与偏心调节器、中心调节器通用，可根据患者情况以及术中情况选择最适合的假体。可用于骨性关节炎等骨病患者及肱骨近端复杂病例的患者，进行解剖肩关节假体置换
32 | 骨与创伤外科 | 生物玻璃骨填充材料 | 由石英砂、碳酸钠、碳酸钾、碳酸钙、氧化铁、硼酸、二水磷酸氢钙、二氧化钛经加热玻璃化、制作玻璃纤维、玻璃纤维烧结成型制成多孔生物玻璃填充材料。适用于骨科创伤以及手术(包括四肢和脊柱)的非结构性植骨，以及颌面部骨组织非节段性缺损的填充。
33 | 骨与创伤外科 | 生物陶瓷人工骨 | 生物陶瓷人工骨由β磷酸三钙 B-tSp 和羟基磷灰石(HA)组成，为混合 双相多孔生物陶瓷骨修复材料。 β-TCP含量为85+5%，HA含量5%+5%
34 | 骨与创伤外科 | 肘关节假体 | 适用于病变产生的骨缺损：肘关节骨肿瘤；严重的粉碎性骨折；类风湿性关节炎；骨性关节炎；适合做肘关节假体的其他疾病。 1.防过伸设计防止术后可能发生的肘关节关节过伸。 2.防旋槽设计减少术中术后的旋转。 3.小截骨量设计，减少滑车截骨量匹配更多患者。 4.防旋槽设计减少术中术后的旋转。
35 | 骨与创伤外科 | 全踝系统 | 全踝系统适用于严重类风湿性踝关节炎、创伤后踝关节炎或退行性踝关节炎需行全踝置换的患者，也适用于既往踝关节术治疗失败的患者。需使用骨水泥进行固定。
36 | 骨与创伤外科 | 肘关节系统-桡骨小头关节头系统 | 适用于置换桡骨头，治疗以桡肱关节和/或近端桡尺关节疼痛、劈啪声和活动度下降为症状的退行性或创伤后残疾，并具有以下情况∶X线检查发现关节破坏和/或半脱位;和/或保守治疗无效。桡骨头骨折后的初次置换。桡骨头切除术后出现有症状的后遗症。桡骨头关节成形术失败后的修复术。
37 | 骨与创伤外科 | 多孔生物陶瓷人工骨 | 生物陶瓷人工骨由β磷酸三钙 B-tSp 和羟基磷灰石(HA)组成，为混合 双相多孔生物陶瓷骨修复材料。
38 | 骨与创伤外科 | 翻修柄（生物加长柄） | 人工髋关节假体作为生物型假体，与同一系列关节组件配合使用，适用于全髋关节置换。双动金属杯、球头和股骨柄配合时可用于半髋关节置换。
39 | 骨与创伤外科 | 翻修髋（生物多孔杯/双动全髋） | 初次髋关节置换术失败、假体周围骨折、假体松动、骨缺损、初次置换后感染得到控制等适应症
40 | 骨与创伤外科 | 光面骨水泥柄 | 与骨水泥配合使用，适用于水泥型或混合型髋关节置换，人工髋关节假体作为生物型假体，与同一系列关节组件配合使用，适用于全髋关节置换。材料采用铸造钴铬钼合金。其表面为光面。
41 | 骨与创伤外科 | 钛网杯 | 适用于髋臼缺损或髋臼骨质疏松病人的髋关节置换。纯钛材质
42 | 骨与创伤外科 | 足踝钉板系统 | 足踝钉板系统由骨板和骨钉组成。纯钛或钛合金材料制造，产品表面经阳极氧化处理。适用于足部、踝部和脚趾小骨的新鲜骨折稳定、修复手术、关节融合以及重建术，适用于成人和儿童。
43 | 骨与创伤外科 | 足踝内固定系统 | 足踝髓内钉系统由髓内钉、锁钉和钉帽组成，其中髓内钉和锁钉的表面经过阳极氧化处理，用于辅助胫距跟关节固定术，以治疗严重的足/踝部畸形、关节炎、踝部不稳和肿瘤切除后的骨骼缺损。这些包括神经性骨关节病（Charcot足）、距骨缺血性坏死、关节置换术失败、踝关节融合失败、胫骨远端骨折骨不连、骨关节炎、风湿性关节炎和假体关节。
44 | 骨与创伤外科 | 足踝系统 | 由带杆骨钉、接骨螺钉、加压接骨螺钉、接骨板、U型钉和垫圈组成，钛合金或不锈钢材质。该产品适用于足部和踝关节骨折的固定和骨重建。
45 | 骨与创伤外科 | 生物型肩胛盂 | 可用于解剖全肩置换术及反式肩关节置换术，提供多种型号，可用于骨性关节炎等骨病患者、巨大肩袖撕裂及肱骨近端复杂病例的患者，进行解剖全肩及反式肩关节置换；生物型肩胛盂，无需使用骨水泥，压配式中央固定：纯钛+HA双涂层，解剖型+弧形面板，更符合肩胛盂解剖形态，增强结合度和骨保留量；
46 | 骨与创伤外科 | 金属锁定接骨板系统 | 纯钛和钛合金材质，表面经着色阳极氧化处理，适用于四肢骨骨折内固定。
47 | 骨与创伤外科 | 空心接骨螺钉（非锁定） | 钛合金材料，产品表面经着色阳极氧化处理和微弧氧化处理。适用于四肢骨折内固定。
48 | 骨与创伤外科 | 手足带锁金属接骨板钉系统 | 由接骨板、螺钉及其附件组成。由符合GB 4234标准要求的00Cr18Ni14Mo3不锈钢材料制成，非无菌包装。 适用于手腕部、足踝部骨折内固定。
49 | 骨与创伤外科 | 小骨骨折固定系统 | 由接骨板和接骨螺钉组成。纯钛或锻造钛合金制造，适用于小块骨骨折的固定或骨重建。
50 | 骨与创伤外科 | 小骨关节植入物 | 适用于手指关节、脚趾关节和腕关节的置换，从而降低或者缓解患者的疼痛，改善关节功能。
51 | 骨与创伤外科 | 可吸收接骨棒/可吸接骨螺钉/可吸接板 | 适用于手足小关节融合固定;股骨、肱骨、胫腓骨和尺桡骨近端软骨块固定;其他四肢干骺端非承重部位小骨折块固定:以及相应的自体骨移植物固定。
52 | 骨与创伤外科 | 金属解剖型接骨板 锁定髁骨板(股骨近端) | 适用于桡骨、锁骨、骨盆、胫骨骨折的内固定以及四肢长骨干骺端及不规则骨骨折内固定
53 | 骨与创伤外科 | 界面螺钉 | 适用于膝关节交叉韧带重建不固定，骨一肌腱一骨或者软组织与骨之问的移植固定。
54 | 骨与创伤外科 | 金属带线锚钉 | 适用于骨与软组织的连接固定，锚钉规格齐全，直径从2.0mm到6.3mm，完全可以满足临床需求。同时拥有4代金属锚钉，针对各种不同的骨质选择，避免骨质疏松，术后脱出的现象。
55 | 骨与创伤外科 | 聚醚醚酮界面螺钉 | 用于前十字韧带(ACL)、后十字韧带(PCL)重建术中固定骨一肌腱-骨或者软组织的移植的固定。聚醒醒酮(PEEK)聚合物制成。
56 | 骨与创伤外科 | 聚醚醚酮缝合锚钉 | 用于肩、髋、膝、踝、手指、腕、肘部骨与软组织的连接固定。由锚钉、缝线、穿刺针、外套管和驱动杆组成。
57 | 骨与创伤外科 | 可调节带袢钛板 | 用于韧带重建术、修复术中将软组织固定在骨骼。由锁扣和钛板组成。
58 | 骨与创伤外科 | 带袢钛板系统 | 肩锁脱位或者下胫腓分离的弹性固定，复合韧带损伤的生理特性。另外可以对韧带重建进行悬吊固定。
59 | 骨与创伤外科 | 骨修复材料 | 1、材料：产品应是牛骨制成的骨修复材料，由牛骨松质骨制备的载体与牛骨皮质骨制备的保留有骨诱导活性的粗提取物组合而成。 2、成份:产品应有：松质骨、松质皮质混合骨、皮质骨。 3、形状：产品制成的形状应有：长条状、碎块状、颗粒状、骨块、骨粒、骨粉、骨塞 4、骨膜、融合器，各形状尺寸齐全。
60 | 骨与创伤外科 | 骨移植替代物 | 用于手术或骨折造成的骨骼间空隙及缝隙的填充。瓶装或一次性使用推射器装的骨移植替代物颗粒，其中骨移植替代物颗粒由硫酸钙/磷酸钙粉体和羟基乙酸钠溶液混合制成。
61 | 骨与创伤外科 | 固定带袢钛板 | 用于韧带重建术、修复术中将软组织固定在骨骼。由钛板、线圈、翻袢线和牵拉线组成。
62 | 骨与创伤外科 | 同种异体骨修复材料 | 用于脊柱损伤、脊柱退变等疾病以及其他临床所需要的骨缺损的填充、融合、修补、辅助加固及非负重骨的重建。
63 | 骨与创伤外科 | 单臂一体式外固定器 | 与骨钉配套，供四肢长骨或骨盆骨折外固定用,主要材质有：不锈钢，铝锌合金和透光炭纤维。术后根据病情定期调整外架；满足矫形类手术
64 | 骨与创伤外科 | 单臂一体式外固定支架 | 与金属骨针配套，供骨折部位外固定用,单臂一体式外固定支架主要由夹针块、万向球、伸缩体、主体、压缩调节体、偏心棍组件组成
65 | 骨与创伤外科 | 骨科外固定支架系统 | 为骨科外固定使用辅助器械，通过固定、加压或牵拉骨端，实现骨骼畸形矫形、骨折复位治疗的目的。
66 | 骨与创伤外科 | 外固定支架 | 适用于人体四肢骨折和肢体重建的外固定，由钛合金、不锈钢、铝合金和/或碳纤复合材料制成。
67 | 骨与创伤外科 | 一次性使用负压引流护创材料（引流管套装） | 用于对慢性伤口、急性伤口、创伤性伤口、亚急性和裂开伤口、部分皮层烧伤、溃疡创面进行引流，促进伤口愈合。
68 | 骨与创伤外科 | 一次性血管夹 | 适用于术中血管临时精准阻断，夹闭力度精准可控，规格齐全，动脉夹和静脉夹，容易区分，单夹和双夹设计，可固定血管。
69 | 骨与创伤外科 | 骨科活检取样器 | 供骨科手术中取骨组织活检用，由取活检推杆和取活检套管组成
70 | 骨与创伤外科 | 等离子手术设备（一次性射频等离子手术电极） | 一次性射频等离子手术电极（刀头）,用于骨科手术中对人体组织进行汽化、凝血。
71 | 骨与创伤外科 | 一次性使用无菌刨削刀头 | 与刨削器配合使用，适用于大关节腔、小关节腔手术中切除软组织和骨组织。
72 | 骨与创伤外科 | 薄型泡沫敷料 | 糖尿病清创术、大面积皮肤损伤护理、压疮护理使用。
73 | 骨与创伤外科 | 非粘性聚氨酯泡沫敷 | 糖尿病清创术、大面积皮肤损伤护理、压疮护理使用。
74 | 骨与创伤外科 | 硅酮粘胶泡沫敷料 | 糖尿病清创术、大面积皮肤损伤护理、压疮护理使用。
75 | 骨与创伤外科 | 硅酮粘贴边聚氨酯泡沫敷料 | 糖尿病清创术、大面积皮肤损伤护理、压疮护理使用。
76 | 骨与创伤外科 | 聚氨酯薄膜敷料 | 糖尿病清创术、大面积皮肤损伤护理、压疮护理使用。
77 | 骨与创伤外科 | 聚氨酯泡沫敷料 | 糖尿病清创术、大面积皮肤损伤护理、压疮护理使用。
78 | 骨与创伤外科 | 聚六亚甲基双胍盐酸盐（PHMB）纱型敷料 | 糖尿病清创术、大面积皮肤损伤护理、压疮护理使用。
79 | 骨与创伤外科 | 亲水纤维敷料 | 糖尿病清创术、大面积皮肤损伤护理、压疮护理使用。
80 | 骨与创伤外科 | 伤口敷料（抗菌敷料） | 糖尿病清创术、大面积皮肤损伤护理、压疮护理使用。
81 | 骨与创伤外科 | 伤口清洁液体敷料 | 糖尿病清创术、大面积皮肤损伤护理、压疮护理使用。
82 | 骨与创伤外科 | 水胶体敷料 | 糖尿病清创术、大面积皮肤损伤护理、压疮护理使用。
83 | 骨与创伤外科 | 水凝胶清创胶 | 水凝胶清创胶是种透明的无定形水凝胶，由瓜尔豆胶、丙二醇、四硼酸钠和水组成。灭菌方式为蒸汽灭菌，一次性使用。
84 | 骨与创伤外科 | 透明敷料 | 糖尿病清创术、大面积皮肤损伤护理、压疮护理使用。
85 | 骨与创伤外科 | 液体敷料 | 糖尿病清创术、大面积皮肤损伤护理、压疮护理使用。
86 | 骨与创伤外科 | 一次性使用防水敷料 | 糖尿病清创术、大面积皮肤损伤护理、压疮护理使用。
87 | 骨与创伤外科 | 藻酸钙敷料 | 糖尿病清创术、大面积皮肤损伤护理、压疮护理使用。
88 | 骨与创伤外科 | 藻酸钙银纤维敷料 | 糖尿病清创术、大面积皮肤损伤护理、压疮护理使用。
89 | 骨与创伤外科 | 藻酸盐水胶敷料 | 糖尿病清创术、大面积皮肤损伤护理、压疮护理使用。
90 | 骨与创伤外科 | 脂质水胶敷料 | 糖尿病清创术、大面积皮肤损伤护理、压疮护理使用。
91 | 骨与创伤外科 | 脂质水胶泡沫敷料 | 糖尿病清创术、大面积皮肤损伤护理、压疮护理使用。
92 | 骨与创伤外科 | 脂质水胶体硫酸银敷料 | 糖尿病清创术、大面积皮肤损伤护理、压疮护理使用。
93 | 骨与创伤外科 | 脂质水胶网状敷料 | 糖尿病清创术、大面积皮肤损伤护理、压疮护理使用。