## Sheet2
附件1：采购需求调查产品目录及要求--符合管路等
序号 | 科室 | 产品名称 | 功能要求
1 | 普二B区 | 复合管路 | 适配于超声吸引系统（CUSA），硅橡胶材质，至少包含吸引管，冲洗管，固定管夹，鲁尔接口等，冲洗速率：1-10毫升/分钟，快速冲洗速率大于25毫升/分钟，吸引速率：真空泵吸入量最大660毫米汞柱
2 | 普二A区 | 一次性使用电子胆道成像导管 | 通过视频监视器提供影像，用于胆道胆管的观察、诊断、摄影和治疗中成像；采用电子成像原理；胆道镜直径能满足临床操作需要，可向上、向下弯曲≥180°，视角广；操作部后端和插入部具有旋转功能；重量轻盈，携带方便；操作部可连接三通止液阀；能够满足临床无菌操作要求。
3 | 普二A区 | 一次性使用取石网篮 | 用于取出胆管内结石；材料为合金材料（不锈钢或镍钛），能保持网篮性状；连接可靠，取石高效、舒适；网篮长度、开幅、网篮特征有多种型号可选择能够满足临床需要。
4 | 脊柱外科 | 自固化磷酸钙人工骨 磷酸钙盐粉末（注射型） | 由磷酸钙盐(粉末)和固化液(可溶性磷酸盐水溶液)两部分组成的磷酸钙人工骨,以及预先用磷酸钙盐(粉末)和固化液调和而成的磷酸钙人工骨糊状物或固化体，用于修复非负重或低负重部位的骨缺损,以及牙根管填充。
5 | 脊柱外科 | 自固化磷酸钙人工骨 多孔条形骨块 | 由磷酸钙盐(粉末)和固化液(可溶性磷酸盐水溶液)两部分组成的磷酸钙人工骨,以及预先用磷酸钙盐(粉末)和固化液调和而成的磷酸钙人工骨糊状物或固化体，用于修复非负重或低负重部位的骨缺损,以及牙根管填充。
6 | 脊柱外科 | 自固化磷酸钙人工骨 松质骨粒 | 由磷酸钙盐(粉末)和固化液(可溶性磷酸盐水溶液)两部分组成的磷酸钙人工骨,以及预先用磷酸钙盐(粉末)和固化液调和而成的磷酸钙人工骨糊状物或固化体，用于修复非负重或低负重部位的骨缺损,以及牙根管填充。
7 | 脊柱外科 | 可吸收硬脑(脊)膜补片 | 异种皮脱细胞真皮基质，末使用化字交联剂，保留天然时胶原纤维空间结构，便于成纤维细胞长入和新的硬脑、脊膜组织自然修复。产品规格型号齐全,满足脊柱外科手术的需求。
8 | 脊柱外科 | 一次性微创脊柱变向磨钻头 | 用于内镜脊柱外科手术，清除软组织或骨组织。镜下展开长度290mm，刀头直径3.0mm,弯曲角度0-36°
9 | 脊柱外科 | 高度可调融合器(镜下) | 高度可调的椎体间融合器植入方便，通过联动作用可以实现融合器两端高度的同时调节。内设中央通孔的融合器主体，其具有调节螺栓安装端、推块导向部安装端
11 | 老年病科 | 经外周中心静脉导管套装（中等长度导管） | 建立血管通路，可用于采集血液样本，输注药物或溶液，留置时间不超过1月，材质：聚氨酯材质，性能：容易送管，带支撑导丝，一体式设计，末端三向瓣膜结构，导管可通过X光确认，全程显影，配一次性中心静脉置管穿刺护理包，超声保护套件，塞丁格套装，裁剪器，输液接头，注射器，导管固定贴。
13 | 中医科 | 一次性直肠电极（评估电极） | 采集盆底肌电信号，用于经肛门盆底功能筛查评估。直肠电极由电极线、塑料基体和金属环组成。直肠电极的适用范围为配套φ2.0mm插针接口的治疗设备，在治疗设备和肛肠盆底肌间传递电信号。重要要求：1）与我院现有生物刺激反馈仪器配套使用，并提供依据；2）提供独立医疗器械注册证。 基本参数:1）电极插孔与对应金属环间导通电阻小于100Ω； 2）两不锈钢环间绝缘电阻应大于10MΩ； 3）电介质强度：两不锈钢环间施加交流1500V电压力时1min无闪络和击穿； 4）导电部分尺寸：长度≥5mm±5%, 直径≥10mm±5%。 适配于南京麦澜德MLDB4T型号的设备
14 | 中医科 | 直肠电极 | 采集盆底肌电信号，用于经肛门盆底功能筛查评估、治疗。直肠电极由电极线、塑料基体和金属环组成。直肠电极的适用范围为配套φ2.0mm插针接口的治疗设备，在治疗设备和肛肠盆底肌间传递电信号。患者自行对电极进行简单的清洗可重复使用，方便患者进行盆底功能障碍性疾病治疗。重要要求：1）与我院现有生物刺激反馈仪器配套使用，并提供依据；2）提供独立医疗器械注册证。 基本参数: 1）电极插孔与对应金属环间导通电阻小于0.5Ω；2）两不锈钢环间绝缘电阻应大于10MΩ；3）电介质强度：两不锈钢环间施加交流1500V电压力时1min无闪络和击穿；4）导电部分尺寸：长度≥5mm±5%, 直径≥10mm±5%。 适配于南京麦澜德MLDB4T型号的设备
15 | 中医科 | 一次性阴道电极 | 1、与我科现有生物刺激反馈仪器配套使用，并提供依据； 2、性能参数：1）电极插孔与对应导电橡胶电极片间导通电阻＜100Ω；2）两导电橡胶电极片间绝缘电阻＞10MΩ；3）两导电橡胶电极片间施加交流50Hz、1500V电压历时1min无闪络和击穿。 适配于南京麦澜德MLDB4T型号的设备
16 | 中医科 | 阴道电极（治疗电极） | 用于治疗盆底功能障碍性疾病。由电极线、塑料基体和金属片组成。塑料基体采用聚丙烯制成，金属片采用不锈钢制成。重复使用阴道电极独特的纺锤形外形设计使电极不易从阴道滑出，电极金属面积大，采用平行于肌纤维设计，放置于阴道内采集盆底表面肌电信号，评估盆底肌肉功能、电刺激盆底肌肉及生物反馈训练。患者自行对电极进行简单的清洗可重复使用，方便患者进行盆底功能障碍性疾病治疗。重要要求：1）与我院现有生物刺激反馈仪器配套使用，2）提供医疗器械注册证 基本参数: 1） T字形结构 2）电极长度≥72.5mm,电极直径≥28mm； 3）电极插孔与对应不锈钢片间导通电阻小于0.5Ω； 4）两不锈钢片间绝缘电阻应大于10MΩ； 5）电介质强度：两不锈钢片间施加交流1500V电压力时1min无闪络和击穿； 6）导电部分尺寸：长度≥50mm±5%, 宽度≥19.3mm±5%。 适配于南京麦澜德MLDB4T型号的设备
17 | 中医科 | 电极片 | 1）组成：导电电极片、保护膜、连接件组成；电极片有导电硅胶层和其他辅助曾组成，不含药物成分； 2）作用：用于传到一起发出的电脉冲信号； 3）尺寸：50mm*50mm、70*120mm、72mm*156mm 适配于南京麦澜德MLDB4T型号的设备
18 | 中医科 | 人体润滑剂（50g/支） | 1）主要成分：甘油、聚乙二醇、卡波姆、对羟基苯甲酸甲酯、4-羟基苯甲酸丙酯、氢氧化钠、蒸馏水组成； 2）适用范围：适用于干性医疗器械进入人体腔道的润滑。
19 | 骨与创伤外科 | 肩关节韧带 | 重建肩袖及肩锁韧带，重建后韧带强度能达到患者日常生活工作所需。 1、 材质：聚对苯二甲酸乙二醇酯（PET） 2、 肩袖韧带尺寸不低于170mm 抗强度900-1200N，肩锁韧带长度400-475mm抗拉强度700-1200N 3、 纤维束：20-30束 接触时间：＞30天
20 | 骨与创伤外科 | 韧带螺钉 | 用于韧带重建后韧带在骨关节部位的固定，在不同的固定部位应有相应大小尺寸的螺钉 1、 尺寸大小：最小尺寸不低于4.7mm，最大尺寸不高于10mm，长度在15-60mm之间 2、 钛合金材质 3、 表面无处理 4、接触时间：＞30天
21 | 骨与创伤外科 | 下肢韧带 | 能够用于补偿下肢主要韧带（前后交叉韧带、跟腱、足踝外侧距腓韧带跟腓韧带）的损伤或加强自然韧带。 1.材质：聚对苯二甲酸乙二醇酯（PET） 2. 具有游离纤维 3. 纤维束44-160束，抗拉力1300N-3500N 4. 尺寸要求：通用前后交叉韧带长度在350-375mm，特殊前后交叉韧带尺寸210-250mm，跟腱韧带不小于200mm，足踝外侧Y型韧带450-475mm。 5. 接触时间：＞30天
22 | 骨与创伤外科 | 通用韧带 | 用于骨肿瘤软组织重建术，包裹人造关节假体，便于软组织在假体上的重建，不可吸收材质 膝关节侧副韧带的重建，中空型结构便于本体韧带加强重建 1、 材质：聚对苯二甲酸乙二醇酯（PET） 2、 抗拉力1200N-3500N 3、 尺寸要求：肿瘤条尺寸370-430mm，中空韧带350-375mm 接触时间：＞30天
23 | 骨与创伤外科 | 手腕关节韧带 | 满足重建或加强手和腕部的韧带 1、 尺寸大小：最小尺寸不低于4.7mm，最大尺寸不高于10mm，长度在15-60mm之间 2、 钛合金材质 3、 表面无处理 4、接触时间：＞30天
24 | 骨与创伤外科 | 韧带U型钉 | 用于韧带的加强固定 1、 尺寸：高8mm，宽4mm的倒U型结构 2、 材质：钴铬钼 3、 表面无处理 接触时间：＞30天
25 | 骨与创伤外科 | 肩关节假体-肱骨头 | 适用于存在骨缺损时的肩关节置换，包括肩关节骨肿瘤、严重的粉碎性骨折，类风湿性关节炎，多次人工关节翻修，适合肩关节置换的其他疾病 直径：36,38,40,42,44,46,48（每间隔2mm一个规格） 1、肱骨头边缘特殊弧形设计，降低剪切力，保护周围软组织。 2、肱骨头偏心结构设计，更好的覆盖解剖颈。 3、肱骨头高度可选，在术中方便调节韧带张力使患者更好的恢复肩关节功能。 4、肱骨头曲率半径覆盖36-48，两mm一个规格，范围广，更好的契合患者原态球窝结构。
26 | 骨与创伤外科 | 肩关节假体-肱骨柄 | 适用于存在骨缺损时的肩关节置换，包括肩关节骨肿瘤、严重的粉碎性骨折，类风湿性关节炎，多次人工关节翻修，适合肩关节置换的其他疾病 全长：60-400（每间隔5mm一个规格） 1、肱骨近端翼上的缝线孔可有效辅助结节重建，恢复肩关节功能。 2、矩形设计，抗旋转，有效保证安装后产品的稳定性。 3、远端亚光面，骨质疏松患者可打骨水泥加强固定。 4、解剖型假体，近端钛粉喷涂，生物固定。
27 | 骨与创伤外科 | 肩关节假体-关节盂 | 适用于存在骨缺损时的肩关节置换，包括肩关节骨肿瘤、严重的粉碎性骨折，类风湿性关节炎，多次人工关节翻修，适合肩关节置换的其他疾病长：28、30、32、34、36、38、40、42 1、超高分子聚乙烯材质具有较强的耐磨性能，使用寿命长。 2、三柱式结构辅助水泥固定，增强盂盘稳定性。 3、曲率多范围可选满足不同患者盂盘大小。
28 | 骨与创伤外科 | 肩关节假体-髓针 | 适用于存在骨缺损时的肩关节置换，包括肩关节骨肿瘤、严重的粉碎性骨折，类风湿性关节炎，多次人工关节翻修，适合肩关节置换的其他疾病长：40-220 1、髓针具有不同长度及直径，满足不同截骨量的患者 2、髓针远端螺旋槽结构，骨水泥固定更牢固 3、髓针近端喷砂处理，促进截骨面骨长入，有利于后期稳定
29 | 骨与创伤外科 | 肩关节假体-截骨段 | 截骨段用于存在骨缺损时的置换包括骨肿瘤、严重的粉碎性骨折、多次人工关节翻修造成的骨缺损及其他引起骨缺损的疾病 直径：22 1、内外锥度配合，可组配截骨长度。
30 | 骨与创伤外科 | 肩关节假体-肱骨上端 | 适用于存在骨缺损时的肩关节置换，包括肩关节骨肿瘤、严重的粉碎性骨折，类风湿性关节炎，多次人工关节翻修，适合肩关节置换的其他疾病 1、肱骨上端近似人体肱骨近端形态，更好的恢复生理功能。 2、附带缝合孔用于韧带重建。
31 | 骨与创伤外科 | 肱骨头 | 可用于半肩、全肩等解剖肩关节置换术，可以与偏心调节器、中心调节器通用，可根据患者情况以及术中情况选择最适合的假体。可用于骨性关节炎等骨病患者及肱骨近端复杂病例的患者，进行解剖肩关节假体置换
32 | 骨与创伤外科 | 生物玻璃骨填充材料 | 由石英砂、碳酸钠、碳酸钾、碳酸钙、氧化铁、硼酸、二水磷酸氢钙、二氧化钛经加热玻璃化、制作玻璃纤维、玻璃纤维烧结成型制成多孔生物玻璃填充材料。适用于骨科创伤以及手术(包括四肢和脊柱)的非结构性植骨，以及颌面部骨组织非节段性缺损的填充。
33 | 骨与创伤外科 | 生物陶瓷人工骨 | 生物陶瓷人工骨由β磷酸三钙 B-tSp 和羟基磷灰石(HA)组成，为混合 双相多孔生物陶瓷骨修复材料。 β-TCP含量为85+5%，HA含量5%+5%
34 | 骨与创伤外科 | 肘关节假体 | 适用于病变产生的骨缺损：肘关节骨肿瘤；严重的粉碎性骨折；类风湿性关节炎；骨性关节炎；适合做肘关节假体的其他疾病。 1.防过伸设计防止术后可能发生的肘关节关节过伸。 2.防旋槽设计减少术中术后的旋转。 3.小截骨量设计，减少滑车截骨量匹配更多患者。 4.防旋槽设计减少术中术后的旋转。
35 | 骨与创伤外科 | 全踝系统 | 全踝系统适用于严重类风湿性踝关节炎、创伤后踝关节炎或退行性踝关节炎需行全踝置换的患者，也适用于既往踝关节术治疗失败的患者。需使用骨水泥进行固定。
36 | 骨与创伤外科 | 肘关节系统-桡骨小头关节头系统 | 适用于置换桡骨头，治疗以桡肱关节和/或近端桡尺关节疼痛、劈啪声和活动度下降为症状的退行性或创伤后残疾，并具有以下情况∶X线检查发现关节破坏和/或半脱位;和/或保守治疗无效。桡骨头骨折后的初次置换。桡骨头切除术后出现有症状的后遗症。桡骨头关节成形术失败后的修复术。
37 | 骨与创伤外科 | 多孔生物陶瓷人工骨 | 生物陶瓷人工骨由β磷酸三钙 B-tSp 和羟基磷灰石(HA)组成，为混合 双相多孔生物陶瓷骨修复材料。
38 | 骨与创伤外科 | 翻修柄（生物加长柄） | 人工髋关节假体作为生物型假体，与同一系列关节组件配合使用，适用于全髋关节置换。双动金属杯、球头和股骨柄配合时可用于半髋关节置换。
39 | 骨与创伤外科 | 翻修髋（生物多孔杯/双动全髋） | 初次髋关节置换术失败、假体周围骨折、假体松动、骨缺损、初次置换后感染得到控制等适应症
40 | 骨与创伤外科 | 光面骨水泥柄 | 与骨水泥配合使用，适用于水泥型或混合型髋关节置换，人工髋关节假体作为生物型假体，与同一系列关节组件配合使用，适用于全髋关节置换。材料采用铸造钴铬钼合金。其表面为光面。
41 | 骨与创伤外科 | 钛网杯 | 适用于髋臼缺损或髋臼骨质疏松病人的髋关节置换。纯钛材质
42 | 骨与创伤外科 | 足踝钉板系统 | 足踝钉板系统由骨板和骨钉组成。纯钛或钛合金材料制造，产品表面经阳极氧化处理。适用于足部、踝部和脚趾小骨的新鲜骨折稳定、修复手术、关节融合以及重建术，适用于成人和儿童。
43 | 骨与创伤外科 | 足踝内固定系统 | 足踝髓内钉系统由髓内钉、锁钉和钉帽组成，其中髓内钉和锁钉的表面经过阳极氧化处理，用于辅助胫距跟关节固定术，以治疗严重的足/踝部畸形、关节炎、踝部不稳和肿瘤切除后的骨骼缺损。这些包括神经性骨关节病（Charcot足）、距骨缺血性坏死、关节置换术失败、踝关节融合失败、胫骨远端骨折骨不连、骨关节炎、风湿性关节炎和假体关节。
44 | 骨与创伤外科 | 足踝系统 | 由带杆骨钉、接骨螺钉、加压接骨螺钉、接骨板、U型钉和垫圈组成，钛合金或不锈钢材质。该产品适用于足部和踝关节骨折的固定和骨重建。
45 | 骨与创伤外科 | 生物型肩胛盂 | 可用于解剖全肩置换术及反式肩关节置换术，提供多种型号，可用于骨性关节炎等骨病患者、巨大肩袖撕裂及肱骨近端复杂病例的患者，进行解剖全肩及反式肩关节置换；生物型肩胛盂，无需使用骨水泥，压配式中央固定：纯钛+HA双涂层，解剖型+弧形面板，更符合肩胛盂解剖形态，增强结合度和骨保留量；
46 | 骨与创伤外科 | 金属锁定接骨板系统 | 纯钛和钛合金材质，表面经着色阳极氧化处理，适用于四肢骨骨折内固定。
47 | 骨与创伤外科 | 空心接骨螺钉（非锁定） | 钛合金材料，产品表面经着色阳极氧化处理和微弧氧化处理。适用于四肢骨折内固定。
48 | 骨与创伤外科 | 手足带锁金属接骨板钉系统 | 由接骨板、螺钉及其附件组成。由符合GB 4234标准要求的00Cr18Ni14Mo3不锈钢材料制成，非无菌包装。 适用于手腕部、足踝部骨折内固定。
49 | 骨与创伤外科 | 小骨骨折固定系统 | 由接骨板和接骨螺钉组成。纯钛或锻造钛合金制造，适用于小块骨骨折的固定或骨重建。
50 | 骨与创伤外科 | 小骨关节植入物 | 适用于手指关节、脚趾关节和腕关节的置换，从而降低或者缓解患者的疼痛，改善关节功能。
51 | 骨与创伤外科 | 可吸收接骨棒/可吸接骨螺钉/可吸接板 | 适用于手足小关节融合固定;股骨、肱骨、胫腓骨和尺桡骨近端软骨块固定;其他四肢干骺端非承重部位小骨折块固定:以及相应的自体骨移植物固定。
52 | 骨与创伤外科 | 金属解剖型接骨板 锁定髁骨板(股骨近端) | 适用于桡骨、锁骨、骨盆、胫骨骨折的内固定以及四肢长骨干骺端及不规则骨骨折内固定
53 | 骨与创伤外科 | 界面螺钉 | 适用于膝关节交叉韧带重建不固定，骨一肌腱一骨或者软组织与骨之问的移植固定。
54 | 骨与创伤外科 | 金属带线锚钉 | 适用于骨与软组织的连接固定，锚钉规格齐全，直径从2.0mm到6.3mm，完全可以满足临床需求。同时拥有4代金属锚钉，针对各种不同的骨质选择，避免骨质疏松，术后脱出的现象。
55 | 骨与创伤外科 | 聚醚醚酮界面螺钉 | 用于前十字韧带(ACL)、后十字韧带(PCL)重建术中固定骨一肌腱-骨或者软组织的移植的固定。聚醒醒酮(PEEK)聚合物制成。
56 | 骨与创伤外科 | 聚醚醚酮缝合锚钉 | 用于肩、髋、膝、踝、手指、腕、肘部骨与软组织的连接固定。由锚钉、缝线、穿刺针、外套管和驱动杆组成。
57 | 骨与创伤外科 | 可调节带袢钛板 | 用于韧带重建术、修复术中将软组织固定在骨骼。由锁扣和钛板组成。
58 | 骨与创伤外科 | 带袢钛板系统 | 肩锁脱位或者下胫腓分离的弹性固定，复合韧带损伤的生理特性。另外可以对韧带重建进行悬吊固定。
60 | 骨与创伤外科 | 骨移植替代物 | 用于手术或骨折造成的骨骼间空隙及缝隙的填充。瓶装或一次性使用推射器装的骨移植替代物颗粒，其中骨移植替代物颗粒由硫酸钙/磷酸钙粉体和羟基乙酸钠溶液混合制成。
61 | 骨与创伤外科 | 固定带袢钛板 | 用于韧带重建术、修复术中将软组织固定在骨骼。由钛板、线圈、翻袢线和牵拉线组成。
62 | 骨与创伤外科 | 同种异体骨修复材料 | 用于脊柱损伤、脊柱退变等疾病以及其他临床所需要的骨缺损的填充、融合、修补、辅助加固及非负重骨的重建。
63 | 骨与创伤外科 | 单臂一体式外固定器 | 与骨钉配套，供四肢长骨或骨盆骨折外固定用,主要材质有：不锈钢，铝锌合金和透光炭纤维。术后根据病情定期调整外架；满足矫形类手术
64 | 骨与创伤外科 | 单臂一体式外固定支架 | 与金属骨针配套，供骨折部位外固定用,单臂一体式外固定支架主要由夹针块、万向球、伸缩体、主体、压缩调节体、偏心棍组件组成
65 | 骨与创伤外科 | 骨科外固定支架系统 | 为骨科外固定使用辅助器械，通过固定、加压或牵拉骨端，实现骨骼畸形矫形、骨折复位治疗的目的。
66 | 骨与创伤外科 | 外固定支架 | 适用于人体四肢骨折和肢体重建的外固定，由钛合金、不锈钢、铝合金和/或碳纤复合材料制成。
67 | 骨与创伤外科 | 一次性使用负压引流护创材料（引流管套装） | 用于对慢性伤口、急性伤口、创伤性伤口、亚急性和裂开伤口、部分皮层烧伤、溃疡创面进行引流，促进伤口愈合。
68 | 骨与创伤外科 | 一次性血管夹 | 适用于术中血管临时精准阻断，夹闭力度精准可控，规格齐全，动脉夹和静脉夹，容易区分，单夹和双夹设计，可固定血管。
69 | 骨与创伤外科 | 骨科活检取样器 | 供骨科手术中取骨组织活检用，由取活检推杆和取活检套管组成
70 | 骨与创伤外科 | 等离子手术设备（一次性射频等离子手术电极） | 一次性射频等离子手术电极（刀头）,用于骨科手术中对人体组织进行汽化、凝血。
71 | 骨与创伤外科 | 一次性使用无菌刨削刀头 | 与刨削器配合使用，适用于大关节腔、小关节腔手术中切除软组织和骨组织。